## Sheet1
达州市中西结合医院 食堂一卡通系统功能要求
序号 | 设备名称 | 技术参数 | 数量 | 备注
1 | 综合管理平台 | 嵌入式一体机，24小时稳定运行； 模块组件化设计：可以随意组合成不同的产品，支持灵活扩展； 业务化首页设计：支持用户自定义配置业务数据展现，展示用户认为最重要的数据； 完整的一卡通业务： 一卡通集成停车场，门禁，考勤，消费，访客，梯控，巡更 真正实现一次发卡，各个系统都能使用； 智能化停车场： 实现不停车出入，停车预约，停车诱导，反向寻车，自助缴费，APP缴费等功能； 丰富的智能化功能：支持IVS-B/PC等智能设备接入，实现全景拼接，人脸识别，人数统计； 丰富的地图应用：支持矢量，光栅，在线/离线GIS、3维地图等多种地图应用； 支持多址模式下800M码流的接入、转发和存储； 支持绑定模式下1500M码流的接入、转发和存储； 支持ONVIF、GB/T28181标准协议的设备接入； 支持GB/T28181、DB33等标准协议的平台接入； 支持B/S、C/S客户端，以及iphone、ipad、android等移动端应用； 支持二次开发，提供平台SDK开发包、webservice、REST接口； 处理器 Intel Xeon E3 配置及以上 内存 DDR4内存条-8GB-VLP-ECC-UDIMM*2 配置DDR4/带ECC UDIMM 速率2400MHZ 整机最大可以支持64GB IO接口 1个DB-15 VGA接口 4个 千兆网口 1个BMC管理网口 支持后置2个USB3.0接口和前置2个USB3.0接口 存储 硬盘-ST1000NM0055-1T-128M缓存-3.5英寸-SATA3.0接口 前置4盘位, 可支持4个3.5英寸SATA硬盘，配置SAS HBA卡时 | 1（套） | 软硬一体不需要服务器
3 | 消费机 | 双面液晶中文显示（可兼容繁体），外观设计轻薄、时尚，防水、防油污、防震效果好。 支持非接触式感应IC（M1）卡，可定制支持CPU卡 定制CPU卡模式，内置PSIM卡插座，PSAM卡具有信息的机密性和完整性保护 32位CPU高集成度、高稳定性、抗干扰能力强、速度快等 支持多种标准消费模式，非定值、定值、固定编号、时段编号、计次、扣次、时段限次、分组编号 可根据时段分组各次消费及其它个性化需求定制消费模式； 扣错款的情况下，可撤消该笔交易，及时避免因操作错误导致的金额扣减错误 支持查询终端消费明细，可以查询卡前笔消费额和时间、卡余额 支持查询系统参数，可以在机具上TCP模块管理（配置和查找IP地址） 支持实时（在线）兼脱机通讯模式，脱机消费需定制 具有低功耗，易维护，好管理等优势 安装容易,数据的集中管理及安全性高，有效降低企业总体维护成本 提供单机版在线和离线的一卡通管理软件（标准版），也可根据客户功能需求定制 可支持定制连接微型打印机打印功能 在线消费模式支持对接到楼宇平台 | 5（台）
4 | 充值机 | 支持非接触式感应IC（M1）卡 定制CPU卡模式，内置PSIM卡插座，PSAM卡具有信息的机密性和完整性保护 32位CPU高集成度、高稳定性、抗干扰能力强、速度快等 支持手动充值和自助充值（后台补贴）功能； 支持查询功能，可查卡余额； 支持实时兼脱机通讯模式，脱机模式需定制 具有低功耗，易维护，好管理等优点 安装容易,数据的集中管理及安全性高，有效降低企业总体维护成本 具有无损耗、系统扩展性好、投资一步到位等优点 支持软件定制，可根据客户充值功能需求定制 在线消费模式支持对接到楼宇平台 | 1（台）
5 | 发卡器 | IC卡(Mifare卡)发卡 USB供电和通讯，工作电流;150mA 免驱动安装，即插即用 读写过程采用逻辑加密运算，防止被破译 每张卡都有唯一代码，具有不可复制性 发卡成功或失败有双色LED指示灯和蜂鸣器提示 工作温度：-30℃-+60℃，工作湿度：≤95% | 1（台）
6 | IC卡 | IC卡-IC-M1-复旦微IC，表面光滑。 | 1300( 张)
| 光纤布线 |  | 1（条）